## CPK
上海剑平动平衡机制造有限公司 | [10 empty] | 序号 | UCL上限 | CL中线 | LCL下限 | SL实测
过程能力（CPK)报告 | [10 empty] | 1 |  | 0 | 0 | 3.07
客户名称 | [6 empty] | 测试地点 |  | JP |  | 2 |  | 0 | 0 | 3.04
设备名称 | [6 empty] | 设备型号 |  | / |  | 3 |  | 0 | 0 | 3.08
测量特性 | [6 empty] | 测量对象 |  | 标准样件 |  | 4 |  | 0 | 0 | 3.08
操作员 | [6 empty] | 日期 |  |  |  | 5 |  | 0 | 0 | 3.08
操作步骤 | [10 empty] | 6 |  | 0 | 0 | 3.04
单位 |  |  | mg |  | 产品允许不平衡量 |  |  |  | 4 |  | 7 |  | 0 | 0 | 3.08
序号 | 1--5 | 6--10 | 11--15 | 16--20 | 21--25 | 26--30 | 31--35 | 36--40 | 41--45 | 46--50 | 8 |  | 0 | 0 | 3.12
测量值 | 3.07 | 3.04 | 3.01 | 3.18 | 3.05 | 3.04 | 3.02 | 3.21 | 3.09 | 3.18 | 9 |  | 0 | 0 | 3.07
| 3.04 | 3.08 | 3.1 | 3.03 | 3.06 | 3.11 | 3.05 | 3.19 | 3.22 | 3.22 | 10 |  | 0 | 0 | 3.13
| 3.08 | 3.12 | 3.05 | 3.12 | 3.23 | 3.14 | 3.14 | 3.18 | 3.08 | 3.09 | 11 |  | 0 | 0 | 3.01
| 3.08 | 3.07 | 3.08 | 3.21 | 3.21 | 3.06 | 3.03 | 3.06 | 3.08 | 3.08 | 12 |  | 0 | 0 | 3.1
| 3.08 | 3.13 | 3.03 | 3.01 | 3.02 | 3.28 | 3.3 | 3.02 | 3.05 | 3.03 | 13 |  | 0 | 0 | 3.05
序号 | 51--55 | 56--60 | 61--65 | 66--70 | 71--75 | 76--80 | 81--85 | 86--90 | 91--95 | 96--100 | 14 |  | 0 | 0 | 3.08
测量值 | 3.08 | 3.04 | 3.02 | 3.02 | 3.07 | 3.24 | 3.23 | 3.23 | 3.19 | 3.07 | 15 |  | 0 | 0 | 3.03
| 3.05 | 3.06 | 3.1 | 3.15 | 3.11 | 3.1 | 3.06 | 3.02 | 3.09 | 3.24 | 16 |  | 0 | 0 | 3.18
| 3.08 | 3.08 | 3.08 | 3.09 | 3.14 | 3.11 | 3.02 | 3.04 | 3.25 | 3 | 17 |  | 0 | 0 | 3.03
| 3.13 | 3.1 | 3.13 | 3.04 | 3.12 | 3.06 | 3.05 | 3.3 | 3.3 | 3.03 | 18 |  | 0 | 0 | 3.12
| 3.09 | 3.08 | 3.11 | 3.06 | 3.09 | 3.04 | 3.31 | 3.11 | 3.12 | 3.21 | 19 |  | 0 | 0 | 3.21
序号 | 101--105 | 106--110 | 111--115 | 116--120 | 121--125 | [5 empty] | 20 |  | 0 | 0 | 3.01
测量值 | 3.22 | [9 empty] | 21 |  | 0 | 0 | 3.05
[11 empty] | 22 |  | 0 | 0 | 3.06
[11 empty] | 23 |  | 0 | 0 | 3.23
[11 empty] | 24 |  | 0 | 0 | 3.21
[11 empty] | 25 |  | 0 | 0 | 3.02
[11 empty] | 26 |  | 0 | 0 | 3.04
MAX(最大值) |  |  | 3.31 |  |  |  |  | 3.1078 |  |  | 27 |  | 0 | 0 | 3.11
MIN(最小值) |  |  | 3 | [7 empty] | 28 |  | 0 | 0 | 3.14
X-R(最大值-最小值) |  |  | 0.31 | [7 empty] | 29 |  | 0 | 0 | 3.06
δ(标准差) |  |  | 0.077338 | [7 empty] | 30 |  | 0 | 0 | 3.28
[6 empty] | 3.8454 |  |  |  |  | 31 |  | 0 | 0 | 3.02
评定准则 Evaluation： | [10 empty] | 32 |  | 0 | 0 | 3.05
CPK ≥1.67 优秀； CPK ≥1.33 可接受； CPK ＜ 1.33 不可接受。 | [10 empty] | 33 |  | 0 | 0 | 3.14
过程能力可接受判定： |  |  |  | 过程能力:优秀 | [6 empty] | 34 |  | 0 | 0 | 3.03
| 记录： | [5 empty] | 核准： |  |  |  | 35 |  | 0 | 0 | 3.3
[11 empty] | 36 |  | 0 | 0 | 3.21
[11 empty] | 37 |  | 0 | 0 | 3.19
[11 empty] | 38 |  | 0 | 0 | 3.18
[11 empty] | 39 |  | 0 | 0 | 3.06
[11 empty] | 40 |  | 0 | 0 | 3.02
[11 empty] | 41 |  | 0 | 0 | 3.09
[11 empty] | 42 |  | 0 | 0 | 3.22
[11 empty] | 43 |  | 0 | 0 | 3.08
[11 empty] | 44 |  | 0 | 0 | 3.08
[11 empty] | 45 |  | 0 | 0 | 3.05
[11 empty] | 46 |  | 0 | 0 | 3.18
[11 empty] | 47 |  | 0 | 0 | 3.22
[11 empty] | 48 |  | 0 | 0 | 3.09
[11 empty] | 49 |  | 0 | 0 | 3.08
[11 empty] | 50 |  | 0 | 0 | 3.03
[11 empty] | 51 |  | 0 | 0 | 3.08
[11 empty] | 52 |  | 0 | 0 | 3.05
[11 empty] | 53 |  | 0 | 0 | 3.08
[11 empty] | 54 |  | 0 | 0 | 3.13
[11 empty] | 55 |  | 0 | 0 | 3.09
[11 empty] | 56 |  | 0 | 0 | 3.04
[11 empty] | 57 |  | 0 | 0 | 3.06
[11 empty] | 58 |  | 0 | 0 | 3.08
[11 empty] | 59 |  | 0 | 0 | 3.1
[11 empty] | 60 |  | 0 | 0 | 3.08
[11 empty] | 61 |  | 0 | 0 | 3.02
[11 empty] | 62 |  | 0 | 0 | 3.1
[11 empty] | 63 |  | 0 | 0 | 3.08
[11 empty] | 64 |  | 0 | 0 | 3.13
[11 empty] | 65 |  | 0 | 0 | 3.11
[11 empty] | 66 |  | 0 | 0 | 3.02
[11 empty] | 67 |  | 0 | 0 | 3.15
[11 empty] | 68 |  | 0 | 0 | 3.09
[11 empty] | 69 |  | 0 | 0 | 3.04
[11 empty] | 70 |  | 0 | 0 | 3.06
[11 empty] | 71 |  | 0 | 0 | 3.07
[11 empty] | 72 |  | 0 | 0 | 3.11
[11 empty] | 73 |  | 0 | 0 | 3.14
[11 empty] | 74 |  | 0 | 0 | 3.12
[11 empty] | 75 |  | 0 | 0 | 3.09
[11 empty] | 76 |  | 0 | 0 | 3.24
[11 empty] | 77 |  | 0 | 0 | 3.1
[11 empty] | 78 |  | 0 | 0 | 3.11
[11 empty] | 79 |  | 0 | 0 | 3.06
[11 empty] | 80 |  | 0 | 0 | 3.04
[11 empty] | 81 |  | 0 | 0 | 3.23
[11 empty] | 82 |  | 0 | 0 | 3.06
[11 empty] | 83 |  | 0 | 0 | 3.02
[11 empty] | 84 |  | 0 | 0 | 3.05
[11 empty] | 85 |  | 0 | 0 | 3.31
[11 empty] | 86 |  | 0 | 0 | 3.23
[11 empty] | 87 |  | 0 | 0 | 3.02
[11 empty] | 88 |  | 0 | 0 | 3.04
[11 empty] | 89 |  | 0 | 0 | 3.3
[11 empty] | 90 |  | 0 | 0 | 3.11
[11 empty] | 91 |  | 0 | 0 | 3.19
[11 empty] | 92 |  | 0 | 0 | 3.09
[11 empty] | 93 |  | 0 | 0 | 3.25
[11 empty] | 94 |  | 0 | 0 | 3.3
[11 empty] | 95 |  | 0 | 0 | 3.12
[11 empty] | 96 |  | 0 | 0 | 3.07
[11 empty] | 97 |  | 0 | 0 | 3.24
[11 empty] | 98 |  | 0 | 0 | 3
[11 empty] | 99 |  | 0 | 0 | 3.03
[11 empty] | 100 |  | 0 | 0 | 3.21
[11 empty] | 101 |  | 0 | 0 | 3.22
[11 empty] | 102 |  | 0 | 0 | 0
[11 empty] | 103 |  | 0 | 0 | 0
[11 empty] | 104 |  | 0 | 0 | 0
[11 empty] | 105 |  | 0 | 0 | 0
[11 empty] | 106 |  | 0 | 0 | 0
[11 empty] | 107 |  | 0 | 0 | 0
[11 empty] | 108 |  | 0 | 0 | 0
[11 empty] | 109 |  | 0 | 0 | 0
[11 empty] | 110 |  | 0 | 0 | 0
[11 empty] | 111 |  | 0 | 0 | 0
[11 empty] | 112 |  | 0 | 0 | 0
[11 empty] | 113 |  | 0 | 0 | 0
[11 empty] | 114 |  | 0 | 0 | 0
[11 empty] | 115 |  | 0 | 0 | 0
[11 empty] | 116 |  | 0 | 0 | 0
[11 empty] | 117 |  | 0 | 0 | 0
[11 empty] | 118 |  | 0 | 0 | 0
[11 empty] | 119 |  | 0 | 0 | 0
[11 empty] | 120 |  | 0 | 0 | 0
[11 empty] | 121 |  | 0 | 0 | 0
[11 empty] | 122 |  | 0 | 0 | 0
[11 empty] | 123 |  | 0 | 0 | 0
[11 empty] | 124 |  | 0 | 0 | 0
[11 empty] | 125 |  | 0 | 0 | 0
表单编号：JP-QC-097
CPK）
CPK=𝑀𝑖𝑛（𝑈𝐶𝐿−𝑋/3𝜎，𝑋−𝐿𝐶𝐿/3𝜎）
1/𝑋
1/𝑋